## Summary
PLINTH BEAM ESTIMATION SUMMARY
Item | Unit | Quantity
RCC Volume | m³
Formwork | m²
Main Reinforcement | kg
Extra Reinforcement | kg
Stirrups | kg
TOTAL STEEL | kg

## Civil Works
CIVIL WORKS – RCC & FORMWORK
RCC VOLUME
Beam | Length (m) | Width (m) | Depth (m) | Volume (m³)
BM1 | 32.97 | 0.229 | 0.457
BM2 | 3.96 | 0.229 | 0.457
BM3 | 16.46 | 0.229 | 0.305
BM4 | 26.82 | 0.229 | 0.457
BM5 | 7.92 | 0.229 | 0.381
BM6 | 2.44 | 0.229 | 0.381
BM7 | 2.44 | 0.229 | 0.457
BM8 | 11.28 | 0.229 | 0.305
BM9 | 11.28 | 0.229 | 0.457
FORMWORK
Beam | Formwork Width (m) | Length (m) | Area (m²)
BM1 | 1.143 | 32.97
BM2 | 1.143 | 3.96
BM3 | 0.839 | 16.46
BM4 | 1.143 | 26.82
BM5 | 0.991 | 7.92
BM6 | 0.991 | 2.44
BM7 | 1.143 | 2.44
BM8 | 0.839 | 11.28
BM9 | 1.143 | 11.28

## Reinforcement
REINFORCEMENT DETAILS
MAIN REINFORCEMENT
Beam | Total Wt (kg)
BM1 | 312.16
BM2 | 37.49
BM3 | 58.47
BM4 | 396.83
BM5 | 42.2
BM6 | 13
BM7 | 23.1
BM8 | 40.07
BM9 | 71.2
EXTRA REINFORCEMENT
Beam | Total Wt (kg)
BM1 | 107.21
BM2 | 7.83
BM3 | 15.5
BM4 | 137.21
BM5 | 7.92
STIRRUPS
Beam | Dia (mm) | Spacing End (mm) | Spacing Mid (mm) | Stirrup L (m) | Total Length (m) | Wt (kg)
BM1 | 8 | 102 | 152 | 1.332 | 399.6
BM2 | 8 | 102 | 102 | 1.332 | 55.94
BM3 | 8 | 127 | 152 | 1.028 | 139.81
BM4 | 8 | 102 | 152 | 1.332 | 330.34
BM5 | 8 | 102 | 152 | 1.18 | 84.96
BM6 | 8 | 152 | 152 | 1.18 | 23.6
BM7 | 8 | 152 | 152 | 1.332 | 26.64
BM8 | 8 | 152 | 152 | 1.028 | 88.41
BM9 | 8 | 152 | 152 | 1.332 | 114.55