## Summary
PLINTH BEAM ESTIMATION SUMMARY
Item | Unit | Quantity
Beam RCC(M25) | m³
Beam Formwork | m²
Beam Main Bars | kg
Beam Extra Bars | kg | 0
Beam Stirrups | kg
Beam Total Steel | kg | 1016.93

## Civil Works
CIVIL WORKS – RCC & FORMWORK
RCC VOLUME
Beam | Length (m) | Width (m) | Depth (m) | Volume (m³)
PB1 | 10 | 0.23 | 0.45
PB2 | 5 | 0.23 | 0.45
PB3 | 10 | 0.23 | 0.45
PB4 | 5 | 0.23 | 0.45
PB5 | 10 | 0.23 | 0.45
PB6 | 5 | 0.23 | 0.45
PB7 | 6 | 0.23 | 0.45
PB8 | 6 | 0.23 | 0.45
PB9 | 6 | 0.23 | 0.45
PB10 | 11 | 0.23 | 0.45
PB11 | 11 | 0.23 | 0.45
PB12 | 11 | 0.23 | 0.45
FORMWORK
Beam | Formwork Width (m) | Length (m) | Area (m²)
PB1 | 1.13 | 10
PB2 | 1.13 | 5
PB3 | 1.13 | 10
PB4 | 1.13 | 5
PB5 | 1.13 | 10
PB6 | 1.13 | 5
PB7 | 1.13 | 6
PB8 | 1.13 | 6
PB9 | 1.13 | 6
PB10 | 1.13 | 11
PB11 | 1.13 | 11
PB12 | 1.13 | 11

## Reinforcement
REINFORCEMENT DETAILS
MAIN REINFORCEMENT
Beam | Total Wt (kg)
PB1 | 63.12
PB2 | 31.56
PB3 | 63.12
PB4 | 31.56
PB5 | 63.12
PB6 | 31.56
PB7 | 37.87
PB8 | 37.87
PB9 | 37.87
PB10 | 69.43
PB11 | 69.43
PB12 | 69.43
EXTRA REINFORCEMENT
Beam | Total Wt (kg)
STIRRUPS
Beam | Dia (mm) | Spacing End (mm) | Spacing Mid (mm) | Stirrup L (m) | Total Length (m) | Wt (kg)
PB1 | 8 | 150 | 150 | 1.32 | 92.4
PB2 | 8 | 150 | 150 | 1.32 | 47.52
PB3 | 8 | 150 | 150 | 1.32 | 92.4
PB4 | 8 | 150 | 150 | 1.32 | 47.52
PB5 | 8 | 150 | 150 | 1.32 | 92.4
PB6 | 8 | 150 | 150 | 1.32 | 47.52
PB7 | 8 | 150 | 150 | 1.32 | 55.44
PB8 | 8 | 150 | 150 | 1.32 | 55.44
PB9 | 8 | 150 | 150 | 1.32 | 55.44
PB10 | 8 | 150 | 150 | 1.32 | 100.32
PB11 | 8 | 150 | 150 | 1.32 | 100.32
PB12 | 8 | 150 | 150 | 1.32 | 100.32