## Summary
BEAM ESTIMATION SUMMARY
Item | Unit | Quantity
Beam RCC(M25) | m³
Beam Formwork | m²
Beam Main Bars | kg
Beam Extra Bars | kg
Beam Stirrups | kg
Beam Total Steel | kg

## Civil Works
CIVIL WORKS – RCC VOLUMES & FORMWORK
RCC VOLUMES
Beam | Length (m) | Width (m) | Depth (m) | Volume (m³)
BM1 | 26.71 | 0.229 | 0.337
BM2 | 7.57 | 0.229 | 0.337
BM3 | 21.99 | 0.229 | 0.185
BM4 | 20.82 | 0.229 | 0.337
BM5 | 9.14 | 0.229 | 0.261
BM6 | 1.83 | 0.229 | 0.261
BM7 | 1.83 | 0.229 | 0.337
BM8 | 1.83 | 0.229 | 0.185
BM9 | 1.83 | 0.229 | 0.337
FORMWORK
Beam | Formwork Width (m) | Length (m) | Area (m²)
BM1 | 1.143 | 26.71
BM2 | 1.143 | 7.57
BM3 | 0.839 | 21.99
BM4 | 1.143 | 20.82
BM5 | 0.991 | 9.14
BM6 | 0.991 | 1.83
BM7 | 1.143 | 1.83
BM8 | 0.839 | 1.83
BM9 | 1.143 | 1.83

## Reinforcement
REINFORCEMENT DETAILS
MAIN REINFORCEMENT
Beam | Dia (mm) | No. Bars | Beam Length (m) | Total Length (m) | Wt (kg)
BM1 | 16 | 6 | 26.71
BM2 | 16 | 6 | 7.57
BM3 | 12 | 4 | 21.99
BM4 | 20 | 6 | 20.82
BM5 | 12 | 6 | 9.14
BM6 | 12 | 6 | 1.83
BM7 | 16 | 6 | 1.83
BM8 | 12 | 4 | 1.83
BM9 | 16 | 4 | 1.83
EXTRA REINFORCEMENT
Beam | Dia (mm) | No. Bars | Beam Length (m) | Total Length (m) | Wt (kg)
BM1 | 16 | 4 | 26.71
BM3 | 12 | 2 | 21.99
BM4 | 20 | 4 | 20.82
BM5 | 12 | 4 | 9.14
STIRRUPS
Beam | Width (mm) | Depth (mm) | Dia (mm) | Stirrup L (m) | Sp. End (mm) | Sp. Mid (mm) | Total Length (m) | Wt (kg)
BM1 | 229 | 457 | 8 | 1.332 | 102 | 152 | 323.68
BM2 | 229 | 457 | 8 | 1.332 | 102 | 152 | 90.58
BM3 | 229 | 305 | 8 | 1.028 | 127 | 152 | 182.98
BM4 | 229 | 457 | 8 | 1.332 | 102 | 152 | 242.42
BM5 | 229 | 381 | 8 | 1.18 | 102 | 152 | 96.76
BM6 | 229 | 381 | 8 | 1.18 | 152 | 152 | 18.88
BM7 | 229 | 457 | 8 | 1.332 | 152 | 152 | 21.31
BM8 | 229 | 305 | 8 | 1.028 | 152 | 152 | 16.45
BM9 | 229 | 457 | 8 | 1.332 | 152 | 152 | 21.31

## Stirrup Segments
STIRRUP SEGMENT DETAILS
STIRRUP SEGMENTS
Beam | Segment | Seg. Length (m) | Stirrups (End) | Stirrups (Mid) | Total Stirrups | Length End (m) | Length Mid (m) | Seg. Total L (m)
BM1 | L1 | 4.88 | 25 | 18 | 43 | 33.3 | 23.98
BM1 | L2 | 4.88 | 25 | 18 | 43 | 33.3 | 23.98
BM1 | L3 | 4.88 | 25 | 18 | 43 | 33.3 | 23.98
BM1 | L4 | 1.57 | 9 | 7 | 16 | 11.99 | 9.32
BM1 | L5 | 0.75 | 5 | 4 | 9 | 6.66 | 5.33
BM1 | L6 | 4.57 | 24 | 17 | 41 | 31.97 | 22.64
BM1 | L7 | 1.57 | 9 | 7 | 16 | 11.99 | 9.32
BM1 | L8 | 3.61 | 19 | 13 | 32 | 25.31 | 17.32
BM2 | L1 | 3.96 | 21 | 15 | 36 | 27.97 | 19.98
BM2 | L2 | 3.61 | 19 | 13 | 32 | 25.31 | 17.32
BM3 | L1 | 0.75 | 4 | 4 | 8 | 4.11 | 4.11
BM3 | L2 | 2.72 | 12 | 10 | 22 | 12.34 | 10.28
BM3 | L3 | 3.33 | 15 | 12 | 27 | 15.42 | 12.34
BM3 | L4 | 2.72 | 12 | 10 | 22 | 12.34 | 10.28
BM3 | L5 | 3.33 | 15 | 12 | 27 | 15.42 | 12.34
BM3 | L6 | 4.57 | 19 | 17 | 36 | 19.53 | 17.48
BM3 | L7 | 4.57 | 19 | 17 | 36 | 19.53 | 17.48
BM4 | L1 | 4.36 | 23 | 16 | 39 | 30.64 | 21.31
BM4 | L2 | 6.05 | 31 | 21 | 52 | 41.29 | 27.97
BM4 | L3 | 4.36 | 23 | 16 | 39 | 30.64 | 21.31
BM4 | L4 | 6.05 | 31 | 21 | 52 | 41.29 | 27.97
BM5 | L1 | 4.57 | 24 | 17 | 41 | 28.32 | 20.06
BM5 | L2 | 4.57 | 24 | 17 | 41 | 28.32 | 20.06
BM6 | L1 | 1.83 | 8 | 8 | 16 | 9.44 | 9.44
BM7 | L1 | 1.83 | 8 | 8 | 16 | 10.66 | 10.66
BM8 | L1 | 1.83 | 8 | 8 | 16 | 8.22 | 8.22
BM9 | L1 | 1.83 | 8 | 8 | 16 | 10.66 | 10.66