## Summary
BEAM ESTIMATION SUMMARY
Item | Unit | Quantity
Beam RCC(M25) | m³
Beam Formwork | m²
Beam Main Bars | kg
Beam Extra Bars | kg
Beam Stirrups | kg
Beam Total Steel | kg

## Civil Works
CIVIL WORKS – RCC VOLUMES & FORMWORK
RCC VOLUMES
Beam | Length (m) | Width (m) | Depth (m) | Volume (m³)
RB1 | 28.96 | 0.305 | 0.566
RB1' | 3.05 | 0.305 | 0.337
RB2 | 20.92 | 0.305 | 0.337
RB3 | 48.47 | 0.305 | 0.566
RB4 | 35.77 | 0.305 | 0.337
RB5 | 102.15 | 0.229 | 0.337
RB6 | 21.32 | 0.305 | 0.337
RB7 | 18.6 | 0.229 | 0.261
IRB5 | 3.05 | 0.229 | 0.261
IRB7 | 2.44 | 0.229 | 0.261
CB | 32.5 | 0.305 | 0.007
FORMWORK
Beam | Formwork Width (m) | Length (m) | Area (m²)
RB1 | 1.677 | 28.96
RB1' | 1.219 | 3.05
RB2 | 1.219 | 20.92
RB3 | 1.677 | 48.47
RB4 | 1.219 | 35.77
RB5 | 1.143 | 102.15
RB6 | 1.219 | 21.32
RB7 | 0.991 | 18.6
IRB5 | 0.991 | 3.05
IRB7 | 0.991 | 2.44
CB | 0.559 | 32.5

## Reinforcement
REINFORCEMENT DETAILS
MAIN REINFORCEMENT
Beam | Dia (mm) | No. Bars | Beam Length (m) | Total Length (m) | Wt (kg)
RB1 | 25 | 6 | 28.96
RB1' | 16 | 3 | 3.05
RB1' | 25 | 3 | 3.05
RB2 | 25 | 6 | 20.92
RB3 | 25 | 6 | 48.47
RB4 | 25 | 6 | 35.77
RB5 | 16 | 6 | 102.15
RB6 | 20 | 6 | 21.32
RB7 | 16 | 6 | 18.6
IRB5 | 16 | 6 | 3.05
IRB7 | 16 | 6 | 2.44
CB | 16 | 6 | 32.5
EXTRA REINFORCEMENT
Beam | Dia (mm) | No. Bars | Beam Length (m) | Total Length (m) | Wt (kg)
RB1 | 25 | 6 | 28.96
RB3 | 20 | 2 | 48.47
RB4 | 25 | 2 | 35.77
RB5 | 16 | 2 | 102.15
RB6 | 20 | 2 | 21.32
RB7 | 12 | 3 | 18.6
IRB5 | 16 | 2 | 3.05
IRB7 | 12 | 3 | 2.44
STIRRUPS
Beam | Width (mm) | Depth (mm) | Dia (mm) | Stirrup L (m) | Sp. End (mm) | Sp. Mid (mm) | Total Length (m) | Wt (kg)
RB1 | 305 | 686 | 8 | 1.942 | 127 | 203 | 378.69
RB1' | 305 | 457 | 8 | 1.484 | 127 | 203 | 51.94
RB2 | 305 | 457 | 8 | 1.484 | 127 | 203 | 215.18
RB3 | 305 | 686 | 8 | 1.942 | 127 | 203 | 633.09
RB4 | 305 | 457 | 8 | 1.484 | 127 | 203 | 371
RB5 | 229 | 457 | 8 | 1.332 | 127 | 203 | 967.03
RB6 | 305 | 457 | 8 | 1.484 | 127 | 203 | 219.63
RB7 | 229 | 381 | 8 | 1.18 | 127 | 203 | 168.74
IRB5 | 229 | 381 | 8 | 1.18 | 127 | 127 | 33.04
IRB7 | 229 | 381 | 8 | 1.18 | 127 | 127 | 28.32
CB | 305 | 127 | 8 | 0.824 | 152 | 152 | 197.76

## Stirrup Segments
STIRRUP SEGMENT DETAILS
STIRRUP SEGMENTS
Beam | Segment | Seg. Length (m) | Stirrups (End) | Stirrups (Mid) | Total Stirrups | Length End (m) | Length Mid (m) | Seg. Total L (m)
RB1 | L1 | 9.45 | 39 | 25 | 64 | 75.74 | 48.55
RB1 | L2 | 10.06 | 41 | 26 | 67 | 79.62 | 50.49
RB1 | L3 | 9.45 | 39 | 25 | 64 | 75.74 | 48.55
RB1' | L1 | 0.61 | 4 | 3 | 7 | 5.94 | 4.45
RB1' | L2 | 0.61 | 4 | 3 | 7 | 5.94 | 4.45
RB1' | L3 | 0.61 | 4 | 3 | 7 | 5.94 | 4.45
RB1' | L4 | 0.61 | 4 | 3 | 7 | 5.94 | 4.45
RB1' | L5 | 0.61 | 4 | 3 | 7 | 5.94 | 4.45
RB2 | L1 | 3.62 | 16 | 10 | 26 | 23.74 | 14.84
RB2 | L2 | 3.62 | 16 | 10 | 26 | 23.74 | 14.84
RB2 | L3 | 3.62 | 16 | 10 | 26 | 23.74 | 14.84
RB2 | L4 | 10.06 | 41 | 26 | 67 | 60.84 | 38.58
RB3 | L1 | 9.45 | 39 | 25 | 64 | 75.74 | 48.55
RB3 | L2 | 10.06 | 41 | 26 | 67 | 79.62 | 50.49
RB3 | L3 | 9.45 | 39 | 25 | 64 | 75.74 | 48.55
RB3 | L4 | 10.06 | 41 | 26 | 67 | 79.62 | 50.49
RB3 | L5 | 9.45 | 39 | 25 | 64 | 75.74 | 48.55
RB4 | L1 | 10.06 | 41 | 26 | 67 | 60.84 | 38.58
RB4 | L2 | 3.05 | 14 | 9 | 23 | 20.78 | 13.36
RB4 | L3 | 3.05 | 14 | 9 | 23 | 20.78 | 13.36
RB4 | L4 | 3.62 | 16 | 10 | 26 | 23.74 | 14.84
RB4 | L5 | 5.33 | 22 | 15 | 37 | 32.65 | 22.26
RB4 | L6 | 5.33 | 22 | 15 | 37 | 32.65 | 22.26
RB4 | L7 | 5.33 | 22 | 15 | 37 | 32.65 | 22.26
RB5 | L1 | 5.33 | 22 | 15 | 37 | 29.3 | 19.98
RB5 | L2 | 5.33 | 22 | 15 | 37 | 29.3 | 19.98
RB5 | L3 | 5.33 | 22 | 15 | 37 | 29.3 | 19.98
RB5 | L4 | 5.33 | 22 | 15 | 37 | 29.3 | 19.98
RB5 | L5 | 0.3 | 3 | 2 | 5 | 4 | 2.66
RB5 | L6 | 1.75 | 8 | 6 | 14 | 10.66 | 7.99
RB5 | L7 | 5.33 | 22 | 15 | 37 | 29.3 | 19.98
RB5 | L8 | 5.33 | 22 | 15 | 37 | 29.3 | 19.98
RB5 | L9 | 5.33 | 22 | 15 | 37 | 29.3 | 19.98
RB5 | L10 | 5.33 | 22 | 15 | 37 | 29.3 | 19.98
RB5 | L11 | 0.3 | 3 | 2 | 5 | 4 | 2.66
RB5 | L12 | 1.75 | 8 | 6 | 14 | 10.66 | 7.99
RB5 | L13 | 5.33 | 22 | 15 | 37 | 29.3 | 19.98
RB5 | L14 | 5.33 | 22 | 15 | 37 | 29.3 | 19.98
RB5 | L15 | 5.33 | 22 | 15 | 37 | 29.3 | 19.98
RB5 | L16 | 5.33 | 22 | 15 | 37 | 29.3 | 19.98
RB5 | L17 | 5.03 | 21 | 14 | 35 | 27.97 | 18.65
RB5 | L18 | 10.06 | 41 | 26 | 67 | 54.61 | 34.63
RB5 | L19 | 3.62 | 16 | 10 | 26 | 21.31 | 13.32
RB5 | L20 | 1.75 | 8 | 6 | 14 | 10.66 | 7.99
RB5 | L21 | 1.75 | 8 | 6 | 14 | 10.66 | 7.99
RB5 | L22 | 1.75 | 8 | 6 | 14 | 10.66 | 7.99
RB5 | L23 | 1.75 | 8 | 6 | 14 | 10.66 | 7.99
RB5 | L24 | 3.05 | 14 | 9 | 23 | 18.65 | 11.99
RB5 | L25 | 5.33 | 22 | 15 | 37 | 29.3 | 19.98
RB6 | L1 | 5.33 | 22 | 15 | 37 | 32.65 | 22.26
RB6 | L2 | 5.33 | 22 | 15 | 37 | 32.65 | 22.26
RB6 | L3 | 5.33 | 22 | 15 | 37 | 32.65 | 22.26
RB6 | L4 | 5.33 | 22 | 15 | 37 | 32.65 | 22.26
RB7 | L1 | 3.05 | 14 | 9 | 23 | 16.52 | 10.62
RB7 | L2 | 3.05 | 14 | 9 | 23 | 16.52 | 10.62
RB7 | L3 | 3.05 | 14 | 9 | 23 | 16.52 | 10.62
RB7 | L4 | 3.05 | 14 | 9 | 23 | 16.52 | 10.62
RB7 | L5 | 3.05 | 14 | 9 | 23 | 16.52 | 10.62
RB7 | L6 | 0.3 | 3 | 2 | 5 | 3.54 | 2.36
RB7 | L7 | 3.05 | 14 | 9 | 23 | 16.52 | 10.62
IRB5 | L1 | 3.05 | 14 | 14 | 28 | 16.52 | 16.52
IRB7 | L1 | 1.22 | 6 | 6 | 12 | 7.08 | 7.08
IRB7 | L2 | 1.22 | 6 | 6 | 12 | 7.08 | 7.08
CB | L1 | 1.75 | 7 | 7 | 14 | 5.77 | 5.77
CB | L2 | 5.33 | 19 | 19 | 38 | 15.66 | 15.66
CB | L3 | 0.3 | 2 | 2 | 4 | 1.65 | 1.65
CB | L4 | 1.75 | 7 | 7 | 14 | 5.77 | 5.77
CB | L5 | 5.33 | 19 | 19 | 38 | 15.66 | 15.66
CB | L6 | 5.33 | 19 | 19 | 38 | 15.66 | 15.66
CB | L7 | 5.33 | 19 | 19 | 38 | 15.66 | 15.66
CB | L8 | 5.33 | 19 | 19 | 38 | 15.66 | 15.66
CB | L9 | 0.3 | 2 | 2 | 4 | 1.65 | 1.65
CB | L10 | 1.75 | 7 | 7 | 14 | 5.77 | 5.77