## Summary
GF COLUMN ESTIMATION SUMMARY
Item | Unit | Quantity
Column RCC(M25) | m³
Column Formwork | m²
Column Main Bars | kg
Column Stirrups | kg
Column Total Steel | kg

## Civil Works
CIVIL WORKS – RCC COLUMN VOLUMES
RCC COLUMNS
Column | Nos | L (m) | B (m) | H (m) | Volume (m³)
c1 | 5 | 0.229 | 0.229 | 2.262
c2 | 8 | 0.229 | 0.305 | 2.262
c3 | 2 | 0.229 | 0.381 | 2.262
sc1 | 4 | 0.229 | 0.229 | 2.262

## Reinforcement
REINFORCEMENT DETAILS
COLUMN MAIN BARS
Column | Nos | Dia (mm) | No. Bars | Bar Length (m) | Wt (kg)
c1 | 5 | 12 | 6 | 3
c2 | 8 | 16 | 6 | 3
c3 | 2 | 16 | 6 | 3
sc1 | 4 | 12 | 4 | 3
COLUMN STIRRUPS
Column | Nos | Col. Height (m) | No. Stirrups | Stirrup L (m) | Dia (mm) | Wt (kg)
c1 | 5 | 3 | 21 | 0.756 | 8
c2 | 8 | 3 | 21 | 0.908 | 8
c3 | 2 | 3 | 21 | 1.06 | 8
sc1 | 4 | 3 | 18 | 0.756 | 8

## Formwork
FORMWORK DETAILS
FORMWORK – COLUMNS
Column | Nos | L (m) | B (m) | Height (m) | Area (m²)
c1 | 5 | 0.229 | 0.229 | 2.262
c2 | 8 | 0.229 | 0.305 | 2.262
c3 | 2 | 0.229 | 0.381 | 2.262
sc1 | 4 | 0.229 | 0.229 | 2.262