## Summary
CONSTRUCTION COST SUMMARY — ALL FLOORS
Floor / Module | Item | Unit | Quantity | Rate (₹) | Amount (₹)
Project ID: 6a9fe5fb50e10722e5b40f78 ¦ Generated: 2026-09-08 10:46 UTC
GROUND FLOOR
Foundation
| Excavation | cum | 78.51 | 582.69 | 45746.99
| PCC(1:4:8) | cum | 3.01 | 5570.38 | 16766.84
| FDN RCC(M25) | cum | 11.52 | 6318.64 | 72790.73
| FDNColumn RCC(M25) | cum | 2.255 | 7637.73 | 17223.08
| Footing main bars | kg | 147.94 | 110.68 | 16374
| Footing Cross Reinforcement | kg | 144.87 | 110.68 | 16034.21
| FDNColumn Main Bars | kg | 257.3 | 110.68 | 28477.96
| FDNColumn Stirrups | kg | 62.87 | 110.91 | 6972.91
| Footing Formwork | m² | 34.28 | 235 | 8055.8
| FDNColumn Formwork | m² | 34.47 | 250 | 8617.5
| RFR (Returning and Filling) | m³ | 67.9 | 310.77 | 21101.28
| Removal | m³ | 16.78 | 310.77 | 5214.72
Foundation Subtotal
Plinth Beam
| Beam RCC(M25) | m³ | 5.38 | 6298.95 | 33888.35
| Beam Formwork | m² | 70.12 | 208 | 14584.96
| Beam Main Bars | kg | 299.11 | 110.68 | 33105.49
| Beam Extra Bars | kg | 27.43 | 110.68 | 3035.95
| Beam Stirrups | kg | 179.32 | 110.91 | 19888.38
| Beam Total Steel | kg | 505.86
Plinth Beam Subtotal
Beams
| Beam RCC(M25) | cum | 4.84 | 6298.95 | 30486.92
| Beam Formwork | Sqm | 78.62 | 208 | 16352.96
| Beam Main Bars | kg | 479.1 | 110.68 | 53026.79
| Beam Extra Bars | kg | 273.21 | 110.68 | 30238.88
| Beam Stirrups | kg | 256.45 | 110.91 | 28442.87
| Beam Total Steel | kg | 1008.76
Beams Subtotal
Slab
| Slab RCC (M25) | m³ | 20.285 | 6298.95 | 127774.2
| Slab Main Bars SS | kg | 581.28 | 110.68 | 64336.07
| Slab Dist Bars LS | kg | 463.54 | 110.91 | 51411.22
| Slab Top Dist Bars | kg | 431.51 | 110.91 | 47858.77
| Slab Total Steel | kg | 1476.33
| Slab Total Steel | qntl | 14.763
| Slab Formwork | m² | 153.13 | 235 | 35985.55
Slab Subtotal
Columns
| Column RCC(M25) | m³ | 3.01 | 7637.73 | 22989.57
| Column Main Bars | kg | 392.4 | 110.68 | 43430.83
| Column Stirrups | kg | 98.49 | 110.91 | 10923.53
| Column Formwork | m² | 45.95 | 250 | 11487.5
Columns Subtotal
Ground Floor Total
GRAND TOTAL

## Rates Used
RATES APPLIED — Project: 6a9fe5fb50e10722e5b40f78 — 2026-09-08 10:46 UTC
Item | Rate (₹) | Unit | Source
Excavation | 582.69 | cum | project/default
RFR (Returning and Filling) | 310.77 | cum | project/default
Removal | 310.77 | cum | project/default
PCC(1:4:8) | 5570.38 | cum | project/default
PCC(1:3:6) | 5885.44 | cum | project/default
FDN RCC(M25) | 6318.64 | cum | project/default
Pedestal RCC(M25) | 6318.64 | cum | project/default
FDNColumn RCC(M25) | 7637.73 | cum | project/default
Footing main bars | 110.68 | kg | project/default
Footing Cross Reinforcement | 110.68 | kg | project/default
Pedestal Reinforcement | 110.68 | kg | project/default
Pedestal Stirrups | 110.91 | kg | project/default
FDNColumn Main Bars | 110.68 | kg | project/default
FDNColumn Stirrups | 110.91 | kg | project/default
Footing Formwork | 235 | sqm | project/default
Pedestal Formwork | 235 | sqm | project/default
FDNColumn Formwork | 250 | sqm | project/default
Beam RCC(M25) | 6298.95 | cum | project/default
Beam Formwork | 208 | sqm | project/default
Beam Main Bars | 110.68 | kg | project/default
Beam Extra Bars | 110.68 | kg | project/default
Beam Stirrups | 110.91 | kg | project/default
Column RCC(M25) | 7637.73 | cum | project/default
Column Formwork | 250 | sqm | project/default
Column Main Bars | 110.68 | kg | project/default
Column Stirrups | 110.91 | kg | project/default
Slab RCC (M25) | 6298.95 | cum | project/default
Slab Formwork | 235 | sqm | project/default
Slab Main Bars SS | 110.68 | kg | project/default
Slab Dist Bars LS | 110.91 | kg | project/default
Slab Top Dist Bars | 110.91 | kg | project/default
Wooden Door Shutter | 6538.95 | Nos | project/default
Wooden Door Frame | 86928.93 | cum | project/default
UPVC Toilet Door | 6445.46 | sqm | project/default
UPVC Windows | 7612.01 | sqm | project/default
UPVC Ventilators | 7416.21 | sqm | project/default
Full Brick Wall | 9323.84 | cum | project/default
Half Brick Wall | 1171.67 | sqm | project/default
Floor Area | 1201.94 | sqm | project/default
Internal Plaster | 335.97 | sqm | project/default
External Plaster | 419.32 | sqm | project/default
External Painting | 176.79 | sqm | project/default
Internal Painting | 144.5 | sqm | project/default
Wooden Door Painting | 213 | sqm | project/default
Subfloor Filling | 1186.94 | cum | project/default
Subfloor PCC 1:3:6 | 5954.66 | cum | project/default
Subfloor PCC 1:2:4 | 6630.78 | cum | project/default
Cement Screed Bed | 445.83 | sqm | project/default
labor_mason | 1450 | day | project/default
labor_helper | 950 | day | project/default
cement | 325 | bag (50kg) | project/default
steel | 72000 | MT | project/default
bricks | 12.5 | Nos | project/default
sand | 56.5 | cft | project/default
aggregate | 45 | cft | project/default