## Summary
BEAM ESTIMATION SUMMARY
Item | Unit | Quantity
RCC Volume | m³
Formwork Area | m²
Main Reinforcement | kg
Extra Reinforcement | kg
Stirrups | kg
TOTAL STEEL | kg

## Civil Works
CIVIL WORKS – RCC VOLUMES & FORMWORK
RCC VOLUMES
Beam | Length (m) | Width (m) | Depth (m) | Volume (m³)
BM1 | 30.87 | 0.229 | 0.457
BM2 | 3.96 | 0.229 | 0.457
BM3 | 9.38 | 0.229 | 0.305
BM4 | 23.96 | 0.229 | 0.457
BM5 | 12.49 | 0.229 | 0.381
BM6 | 2.06 | 0.229 | 0.381
BM7 | 2.06 | 0.229 | 0.457
BM8 | 1.83 | 0.229 | 0.305
BM9 | 1.83 | 0.229 | 0.457
FORMWORK
Beam | Formwork Width (m) | Length (m) | Area (m²)
BM1 | 1.143 | 30.87
BM2 | 1.143 | 3.96
BM3 | 0.839 | 9.38
BM4 | 1.143 | 23.96
BM5 | 0.991 | 12.49
BM6 | 0.991 | 2.06
BM7 | 1.143 | 2.06
BM8 | 0.839 | 1.83
BM9 | 1.143 | 1.83

## Reinforcement
REINFORCEMENT DETAILS
MAIN REINFORCEMENT
Beam | Dia (mm) | No. Bars | Beam Length (m) | Total Length (m) | Wt (kg)
BM1 | 16 | 6 | 30.87
BM2 | 16 | 6 | 3.96
BM3 | 12 | 4 | 9.38
BM4 | 20 | 6 | 23.96
BM5 | 12 | 6 | 12.49
BM6 | 12 | 6 | 2.06
BM7 | 16 | 6 | 2.06
BM8 | 12 | 4 | 1.83
BM9 | 16 | 4 | 1.83
EXTRA REINFORCEMENT
Beam | Dia (mm) | No. Bars | Beam Length (m) | Total Length (m) | Wt (kg)
BM1 | 16 | 2 | 30.87
BM2 | 16 | 2 | 3.96
BM3 | 12 | 1 | 9.38
BM4 | 20 | 2 | 23.96
BM5 | 12 | 2 | 12.49
STIRRUPS
Beam | Width (mm) | Depth (mm) | Dia (mm) | Stirrup L (m) | Sp. End (mm) | Sp. Mid (mm) | Total Length (m) | Wt (kg)
BM1 | 229 | 457 | 8 | 1.332 | 102 | 152 | 368.96
BM2 | 229 | 457 | 8 | 1.332 | 102 | 102 | 55.94
BM3 | 229 | 305 | 8 | 1.028 | 127 | 152 | 78.13
BM4 | 229 | 457 | 8 | 1.332 | 102 | 152 | 277.06
BM5 | 229 | 381 | 8 | 1.18 | 102 | 152 | 133.34
BM6 | 229 | 381 | 8 | 1.18 | 152 | 152 | 18.88
BM7 | 229 | 457 | 8 | 1.332 | 152 | 152 | 21.31
BM8 | 229 | 305 | 8 | 1.028 | 152 | 152 | 16.45
BM9 | 229 | 457 | 8 | 1.332 | 152 | 152 | 21.31

## Stirrup Segments
STIRRUP SEGMENT DETAILS
STIRRUP SEGMENTS
Beam | Segment | Seg. Length (m) | Stirrups (End) | Stirrups (Mid) | Total Stirrups | Length End (m) | Length Mid (m) | Seg. Total L (m)
BM1 | L1 | 5.11 | 27 | 18 | 45 | 35.96 | 23.98
BM1 | L2 | 5.11 | 27 | 18 | 45 | 35.96 | 23.98
BM1 | L3 | 5.11 | 27 | 18 | 45 | 35.96 | 23.98
BM1 | L4 | 2.32 | 13 | 9 | 22 | 17.32 | 11.99
BM1 | L5 | 2.72 | 15 | 10 | 25 | 19.98 | 13.32
BM1 | L6 | 2.32 | 13 | 9 | 22 | 17.32 | 11.99
BM1 | L7 | 3.61 | 19 | 13 | 32 | 25.31 | 17.32
BM1 | L8 | 4.57 | 24 | 17 | 41 | 31.97 | 22.64
BM2 | L1 | 3.96 | 21 | 21 | 42 | 27.97 | 27.97
BM3 | L1 | 3.33 | 15 | 12 | 27 | 15.42 | 12.34
BM3 | L2 | 2.72 | 12 | 10 | 22 | 12.34 | 10.28
BM3 | L3 | 3.33 | 15 | 12 | 27 | 15.42 | 12.34
BM4 | L1 | 5.93 | 31 | 21 | 52 | 41.29 | 27.97
BM4 | L2 | 6.05 | 31 | 21 | 52 | 41.29 | 27.97
BM4 | L3 | 5.93 | 31 | 21 | 52 | 41.29 | 27.97
BM4 | L4 | 6.05 | 31 | 21 | 52 | 41.29 | 27.97
BM5 | L1 | 3.96 | 21 | 15 | 36 | 24.78 | 17.7
BM5 | L2 | 3.96 | 21 | 15 | 36 | 24.78 | 17.7
BM5 | L3 | 4.57 | 24 | 17 | 41 | 28.32 | 20.06
BM6 | L1 | 2.06 | 8 | 8 | 16 | 9.44 | 9.44
BM7 | L1 | 2.06 | 8 | 8 | 16 | 10.66 | 10.66
BM8 | L1 | 1.83 | 8 | 8 | 16 | 8.22 | 8.22
BM9 | L1 | 1.83 | 8 | 8 | 16 | 10.66 | 10.66